## BOM_Board1_PCB1_2023-11-11
No. | Quantity | Comment | Designator | Footprint | Value | Manufacturer Part | Manufacturer | Supplier Part | Supplier
1 | 4 | 100nF | C26,C27,C58,C66 | C0603 | 100nF | CC0603KRX7R9BB104 | YAGEO(国巨) | C14663 | LCSC
2 | 20 | 100nF | C28,C32,C41,C42,C43,C44,C45,C46,C47,C50,C51,C52,C53,C54,C55,C59,C60,C61,C62,C63 | C0603 | 100nF | 0603B104K500NT | FH(风华) | C30926 | LCSC
3 | 2 | 22uF | C29,C30 | C0805 | 22uF | CL21A226MAQNNNE | SAMSUNG(三星) | C45783 | LCSC
4 | 1 | 75pF | C31 | C0603 | 75pF | CC0603JRNPO9BN750 | YAGEO(国巨) | C282074 | LCSC
5 | 2 | 10uF | C48,C49 | CAP-SMD_L3.2-W1.6-RD-C7171 | 10uF | TAJA106K016RNJ | Kyocera AVX | C7171 | LCSC
6 | 2 | 100nF | C56,C64 | C0603 | 100nF | CC0603KRX7R7BB104 | YAGEO(国巨) | C108079 | LCSC
7 | 2 | 10nF | C57,C65 | C0603 | 10nF | CC0603KRX7R0BB103 | YAGEO(国巨) | C107059 | LCSC
8 | 1 | XT60PW-M | CN1 | CONN-TH_XT60PW-M |  | XT60PW-M | AMASS(艾迈斯) | C98732 | LCSC
9 | 2 | XH-5AW | CN2,CN3 | CONN-TH_5P-P2.54_XH-5AW_C2908614 |  | XH-5AW | HCTL(华灿天禄) | C2908614 | LCSC
10 | 1 | B5819WS | D3 | SOD-323_L1.8-W1.3-LS2.5-RD |  | B5819WS | CJ(江苏长电/长晶) | C22624 | LCSC
11 | 1 | SMDJ24CA | D4 | SMC_L6.9-W5.9-LS7.9-BI |  | SMDJ24CA | BORN(伯恩半导体) | C511913 | LCSC
12 | 1 | FPC-05F-8PH20 | FPC4 | FPC-SMD_8P-P0.50_FPC-05F-8PH20 |  | FPC-05F-8PH20 | XUNPU(讯普) | C2856797 | LCSC
13 | 3 | PZ254V-11-03P | H2,H3,H4 | HDR-TH_3P-P2.54-V-M |  | PZ254V-11-03P | XFCN(兴飞) | C2937625 | LCSC
14 | 1 | PZ254V-11-04P | JP7 | HDR-TH_4P-P2.54-V-M |  | PZ254V-11-04P | XFCN(兴飞) | C2691448 | LCSC
15 | 1 | XH-2A | JP9 | CONN-TH_2P-P2.50_HCTL_XH-2A-X |  | XH-2A | HCTL(华灿天禄) | C2908600 | LCSC
16 | 1 | 15uH | L2 | IND-SMD_L4.0-W4.0 | 15uH | YNR4030-150M | YJYCOIN(益嘉源) | C340394 | LCSC
17 | 1 | XL-2012SURC | LED3 | LED0805-RD_RED |  | XL-2012SURC | XINGLIGHT(成兴光) | C965812 | LCSC
18 | 1 | NCD0805G1 | LED4 | LED0805-R-RD |  | NCD0805G1 | 国星光电 | C84260 | LCSC
19 | 1 | 511kΩ | R26 | R0805 | 511kΩ | 0805W8F5113T5E | UNI-ROYAL(厚声) | C17735 | LCSC
20 | 1 | 105kΩ | R27 | R0603 | 105kΩ | 0603WAF1053T5E | UNI-ROYAL(厚声) | C16840 | LCSC
21 | 1 | 49.9Ω | R28 | R0603 | 49.9Ω | 0603WAF499JT5E | UNI-ROYAL(厚声) | C23185 | LCSC
22 | 1 | 100kΩ | R29 | R0603 | 100kΩ | 0603WAF1003T5E | UNI-ROYAL(厚声) | C25803 | LCSC
23 | 1 | 13.3kΩ | R30 | R0603 | 13.3kΩ | 0603WAF1332T5E | UNI-ROYAL(厚声) | C25952 | LCSC
24 | 17 | 10kΩ | R31,R33,R44,R45,R46,R47,R53,R59,R60,R61,R62,R63,R67,R68,R69,R70,R71 | R0603 | 10kΩ | 0603WAF1002T5E | UNI-ROYAL(厚声) | C25804 | LCSC
25 | 2 | 1kΩ | R34,R35 | R0603 | 1kΩ | 0603WAF1001T5E | UNI-ROYAL(厚声) | C21190 | LCSC
26 | 1 | 120Ω | R48 | R0603 | 120Ω | 0603WAF1200T5E | UNI-ROYAL(厚声) | C22787 | LCSC
27 | 2 | 5.1kΩ | R51,R52 | R0603 | 5.1kΩ | 0603WAF5101T5E | UNI-ROYAL(厚声) | C23186 | LCSC
28 | 6 | 10mΩ | R56,R57,R58,R64,R65,R66 | RES-SMD_L6.4-W3.2-R2512 | 10mΩ | HoJLR2512-3W-10mR-1% | Milliohm(毫欧) | C2903468 | LCSC
29 | 1 | TS-1101-C-W | S3 | SW-SMD_L6.0-W3.3-LS8.0 |  | TS-1101-C-W | XKB Connectivity(中国星坤) | C318938 | LCSC
30 | 1 | SS-12D10L5 | S4 | SW-TH_SS-12D10L5 |  | SS-12D10L5 | XKB Connectivity(中国星坤) | C319012 | LCSC
31 | 5 | K2-1102SP-C3SC-04 | SW5,SW6,SW7,SW8,SW9 | SW-SMD_4P-L6.0-W6.0-P4.50-LS9.0 |  | K2-1102SP-C3SC-04 | 韩国韩荣 | C707347 | LCSC
32 | 1 | EC11N1525404 | SW10 | SW-TH_EC11NXXXX |  | EC11N1525404 | ALPSALPINE(阿尔卑斯阿尔派) | C470748 | LCSC
33 | 1 | TPS54202DDCR | U12 | SOT-23-6_L2.9-W1.6-P0.95-LS2.8-BL |  | TPS54202DDCR | TI(德州仪器) | C191884 | LCSC
34 | 1 | LM1117S-3.3 | U13 | SOT-223-3_L6.5-W3.4-P2.30-LS7.0-BR |  | LM1117S-3.3 | HTC | C126027 | LCSC
35 | 1 | TJA1050T/CM,118 | U18 | SOIC-8_L5.0-W4.0-P1.27-LS6.0-BL |  | TJA1050T/CM,118 | NXP(恩智浦) | C6952 | LCSC
36 | 1 | CH340N | U19 | SOP-8_L4.9-W3.9-P1.27-LS6.0-BL |  | CH340N | WCH(南京沁恒) | C2977777 | LCSC
37 | 1 | STM32G431RBT6 | U23 | LQFP-64_L10.0-W10.0-P0.50-LS12.0-BL |  | STM32G431RBT6 | ST(意法半导体) | C431633 | LCSC
38 | 2 | DRV8313PWPR | U24,U28 | HTSSOP-28_L9.8-W4.5-P0.65-LS6.6-BL-EP |  | DRV8313PWPR | TI(德州仪器) | C92482 | LCSC
39 | 6 | INA199A1DCKR | U25,U26,U27,U29,U30,U31 | SC-70-6_L2.2-W1.3-P0.65-LS2.1-BR |  | INA199A1DCKR | TI(德州仪器) | C59135 | LCSC
40 | 3 | ZX-XH2.54-3PZZ | U32,U33,U34 | CONN-TH_3P-P2.54_2501S-3P |  | ZX-XH2.54-3PZZ | Megastar(兆星) | C7429633 | LCSC
41 | 1 | TYPE-C 16PIN 2MD(073) | USB1 | USB-C-SMD_TYPE-C-6PIN-2MD-073 |  | TYPE-C 16PIN 2MD(073) | SHOU HAN(首韩) | C2765186 | LCSC
42 | 1 | 8MHz | X4 | OSC-SMD_3P-L3.2-W1.3-P1.2-L | 8MHz | CSTCE8M00G55-R0 | muRata(村田) | C70457 | LCSC
43 | 2 | AFC10-S03QCA-00 | X5,X6 | CONN-SMD_AFC10-S03QCA-00 |  | AFC10-S03QCA-00 | JS(钜硕电子) | C2764182 | LCSC