## BOM_Board1_V2.0_2024-05-31
No. | Quantity | Comment | Designator | Footprint | Value | Manufacturer | Supplier
1 | 25 | 100nF | C26,C27,C28,C32,C41,C42,C43,C44,C45,C46,C47,C50,C51,C52,C53,C54,C55,C56,C58,C59,C60,C64,C66,C67,C68 | C0603 | 100nF | FH(风华),YAGEO(国巨) | LCSC
2 | 2 | 22uF | C29,C30 | C0805 | 22uF | SAMSUNG(三星) | LCSC
3 | 1 | 75pF | C31 | C0603 | 75pF | YAGEO(国巨) | LCSC
4 | 2 | 10nF | C57,C65 | C0603 | 10nF | YAGEO(国巨) | LCSC
5 | 1 | 10uF | C69 | C0603 | 10uF | FH(风华) | LCSC
6 | 1 | XT60PW-M | CN1 | CONN-TH_XT60PW-M |  | AMASS(艾迈斯) | LCSC
7 | 2 | XH-5AW | CN2,CN3 | CONN-TH_5P-P2.54_XH-5AW_C2908614 |  | HCTL(华灿天禄) | LCSC
8 | 1 | B5819WS | D3 | SOD-323_L1.8-W1.3-LS2.5-RD |  | CJ(江苏长电/长晶) | LCSC
9 | 1 | SMDJ24CA | D4 | SMC_L6.9-W5.9-LS7.9-BI |  | BORN(伯恩半导体) | LCSC
10 | 1 | FPC-05F-8PH20 | FPC4 | FPC-SMD_8P-P0.50_FPC-05F-8PH20 |  | XUNPU(讯普) | LCSC
11 | 3 | PZ254V-11-03P | H2,H3,H4 | HDR-TH_3P-P2.54-V-M |  | XFCN(兴飞) | LCSC
12 | 1 | PZ254V-11-04P | JP7 | HDR-TH_4P-P2.54-V-M |  | XFCN(兴飞) | LCSC
13 | 1 | XH-2A | JP9 | CONN-TH_2P-P2.50_HCTL_XH-2A-X |  | HCTL(华灿天禄) | LCSC
14 | 1 | 15uH | L2 | IND-SMD_L4.0-W4.0 | 15uH | YJYCOIN(益嘉源) | LCSC
15 | 3 | XL-2012SURC | LED5,LED6,PWR | LED0805-RD_RED |  | XINGLIGHT(成兴光) | LCSC
16 | 1 | 511kΩ | R26 | R0805 | 511kΩ | UNI-ROYAL(厚声) | LCSC
17 | 1 | 105kΩ | R27 | R0603 | 105kΩ | UNI-ROYAL(厚声) | LCSC
18 | 1 | 49.9Ω | R28 | R0603 | 49.9Ω | UNI-ROYAL(厚声) | LCSC
19 | 1 | 100kΩ | R29 | R0603 | 100kΩ | UNI-ROYAL(厚声) | LCSC
20 | 1 | 13.3kΩ | R30 | R0603 | 13.3kΩ | UNI-ROYAL(厚声) | LCSC
21 | 17 | 10kΩ | R31,R33,R44,R45,R46,R47,R53,R59,R60,R61,R62,R63,R67,R68,R69,R70,R71 | R0603 | 10kΩ | UNI-ROYAL(厚声) | LCSC
22 | 2 | 1kΩ | R34,R35 | R0603 | 1kΩ | UNI-ROYAL(厚声) | LCSC
23 | 1 | 120Ω | R48 | R0603 | 120Ω | UNI-ROYAL(厚声) | LCSC
24 | 2 | 5.1kΩ | R51,R52 | R0603 | 5.1kΩ | UNI-ROYAL(厚声) | LCSC
25 | 6 | 10mΩ | R56,R57,R58,R64,R65,R66 | RES-SMD_L6.4-W3.2-R2512 | 10mΩ | Milliohm(毫欧) | LCSC
26 | 1 | TS-1101-C-W | S3 | SW-SMD_L6.0-W3.3-LS8.0 |  | XKB Connectivity(中国星坤) | LCSC
27 | 1 | SS-12D10L5 | S4 | SW-TH_SS-12D10L5 |  | XKB Connectivity(中国星坤) | LCSC
28 | 1 | EC11N1525404 | SW10 | SW-TH_EC11NXXXX |  | ALPSALPINE(阿尔卑斯阿尔派) | LCSC
29 | 5 | Key_SMD_6x6x6.5 | SW11,SW12,SW13,SW14,SW15 | SW-SMD_4P-L6.0-W6.0-P4.50-LS9.0-2
30 | 1 | NCD0805G1 | SYS | LED0805-R-RD |  | 国星光电 | LCSC
31 | 4 | M3螺丝 | TP1,TP2,TP3,TP4 | M3螺丝
32 | 1 | TPS54202DDCR | U12 | SOT-23-6_L2.9-W1.6-P0.95-LS2.8-BL |  | TI(德州仪器) | LCSC
33 | 1 | LM1117S-3.3 | U13 | SOT-223-3_L6.5-W3.4-P2.30-LS7.0-BR |  | HTC | LCSC
34 | 1 | TJA1050T/CM,118 | U18 | SOIC-8_L5.0-W4.0-P1.27-LS6.0-BL |  | NXP(恩智浦) | LCSC
35 | 1 | CH340N | U19 | SOP-8_L4.9-W3.9-P1.27-LS6.0-BL |  | WCH(南京沁恒) | LCSC
36 | 1 | STM32G431RBT6 | U23 | LQFP-64_L10.0-W10.0-P0.50-LS12.0-BL |  | ST(意法半导体) | LCSC
37 | 2 | DRV8313PWPR | U24,U28 | HTSSOP-28_L9.8-W4.5-P0.65-LS6.6-BL-EP |  | TI(德州仪器) | LCSC
38 | 6 | INA199A1DCKR | U25,U26,U27,U29,U30,U31 | SC-70-6_L2.2-W1.3-P0.65-LS2.1-BR |  | TI(德州仪器) | LCSC
39 | 2 | ZX-XH2.54-3PZZ | U32,U33 | CONN-TH_3P-P2.54_2501S-3P |  | Megastar(兆星) | LCSC
40 | 2 | ZX-XH2.54-4PZZ | U34,U35 | CONN-TH_4P-P2.50_4PIN |  | Megastar(兆星) | LCSC
41 | 1 | ZX-XH2.54-8PWZ | U36 | CONN-TH_8P-P2.50_ZX-XH2.54-8PWZ |  | Megastar(兆星) | LCSC
42 | 1 | TYPE-C 16PIN 2MD(073) | USB1 | USB-C-SMD_TYPE-C-6PIN-2MD-073 |  | SHOU HAN(首韩) | LCSC
43 | 1 | 8MHz | X4 | OSC-SMD_3P-L3.2-W1.3-P1.2-L | 8MHz | muRata(村田) | LCSC
44 | 2 | AFC10-S03QCA-00 | X5,X6 | CONN-SMD_AFC10-S03QCA-00 |  | JS(钜硕电子) | LCSC